## 2
YPFB TRANSPORTE S.A. | [5 empty] | YPFB TRANSPORTE S.A.
HOJA DE DATOS
HOJA DE DATOS VALVULAS DE ALIVIO
LI.01-ING-PR-HD.01
[6 empty] | REVISIÓN | 0
General | 1 | Tag Number |  | TSV-0655 (NOTA 3) | PSV-1312 (NOTA 3)
| 2 | Service |  | ALIVIO TÉRMICO | ALIVIO
| 3 | DTI |  | INCLUIDA A TJ-E211-PR-00-03-03 de 04 | TJ-E211-PR-00-03-02 de 04
| 4 | Line No. / Vessel No. |  | 6"-0.280-B(GLP-3)-0655 | 3/4"-0,219-B-(HC-3)-1332
| 5 | Full Nozzle/ Semi Nozzle |  | FULL NOZZLE | FULL NOZZLE
| 6 | Safety or Relief |  | THERMAL RELIEF | SAFETY RELIEF
| 7 | Conv.,Bellows, Pilot Op. |  | Pilot Op. | BALANCED
| 8 | Bonnet Type |  | CLOSED | CLOSED
Connection | 9 | Size: Inlet / Outlet |  | 3/4" x 1" (NOTA 5) | 3/4" x 1"
| 10 | Flange / Screwed (Rating ) |  | 300# X 300# | 300# X 150#
| 11 | Type of Facing |  | RF | RF
Materials | 12 | Body and Bonnet |  | CS SA352-LCB/LCC | CS SA352-LCB/LCC
| 13 | Seat and Disc |  | 316 SST | 316 SST
| 14 | Resilient Seat Seal |  | TEFLON | TEFLON
| 15 | Guide and Rings |  | 316 SST | 316 SST
| 16 | Spring |  | 17-7 PH SST | 17-7 PH SST
| 17 | Bellows
18
Options | 19 | Cap: Screwed or Bolted |  | SCREWED | SCREWED
| 20 | Lever: Plain or Packed
| 21 | Test Gag
22
23
24
Basis | 25 | Code: ASME Sect. I / VIII |  | ASME certificado | ASME certificado
| 26 | Fire
| 27 | Other
28
Fiud Data | 29 | Fluid and State |  | GLP | GLP - GASOLINA - DIÉSEL OÍL
| 30 | Required Capacity GPM |  | 50 | 50
| 31 | Mol. Wt. / sp. gr. @rel. Temp. |  | 46,18 / 0,511 | 46,18 / 0,58
| 32 | Oper.Press. / Set.Press psi |  | 180 / 200 | 250 / 740
| 33 | Oper. Temp. / Rel. Temp. °F |  | 74 | 75
| 34 | Back Pressure:
| 35 | Constant (psig)
| 36 | Variable (min / max)
| 37 | % Allowable Overpressure |  | 10% | 10 %
| 38 | Range |  | 100 - 250 psi (Aprox) | 450 - 850 psi (Aprox.)
| 39 | Compressibility Factor (Z) |  | - | -
40
| 41 | Ratio of Sp.Heats, (Cp/Cv) |  | por fabricante | por fabricante
| 42 | Viscosity cP |  | 5,676 | 5,676
| 43 | Barometric Pressure
44
| 45 | Corrosive Compounds |  | NO | NO
Sizing / Selection Summary | 46 | Calc. Area sq. in. |  | por fabricante | por fabricante
| 47 | Selected Area sq in |  | por fabricante | por fabricante
| 48 | Orifice Designation |  | por fabricante | por fabricante
| 49 | Manufacturer |  | por fabricante | por fabricante
| 50 | Model No. |  | por fabricante | por fabricante
NOTES
1.- Todas las válvulas deberán tener una placa de acero inoxidable soldada o remachada para su identificación.
2.- El proveedor debe verificar la compatibilidad entre el material de la válvula y las condiciones de proceso tomando como fluido Gas Licuado de Petróleo.
3.- Válvulas de alivio térmico especificadas de acuerdo a la API STD 521
4.- A ser definido por el fabricante, tomando en cuenta la Nota 3.
5.- Se analizara la propuesta en diámetros ligeramente superiores tanto para entrada y salida sin embargo se debe respetar el ANSI 300
6.- Tomar en cuenta que el material del cuerpo de la válvula debe soportar -40°C